## 43-inch Q6 4K digital signage
广州市壹米云电子技术有限公司
Guangzhou Yimiyun Electronic Technology Co. LTD
地址：广州市南沙区481号博盈工业园1栋1F-4F
Address: 1F-4F, Building 1, Boying Industrial Park, No. 481, Nansha District, Guangzhou
Q6 series 43-86 inch 4K digital signage
産品型号 product model |  |  | YMY-8343Q6
规格 specification |  |  | 43寸Q6 4K 数字标牌规格参数 Specification parameters of 43-inch Q6 4K digital signage
产品效果图片 Product rendering
液晶面板参数(LCD panel parameters) |  | 液晶屏（Lcd panel) | BOE、CSOT A-si TFT LCD panel
|  | 面板类型(Panel type) | A-si TFT-LCD HVA技术(A-si TFT-LCD HVA Stechnology)
|  | 曲率(curvature) | 平面（plane）
|  | 比例(ratio） | 16:9
|  | 尺寸（size） | 43 INCH
|  | 分辨率（resolution ratio） | 3840(RGB)×2160 60Hz, UHD
|  | 背光类型(Backlight type) | DLED
|  | 亮度（TYP)(Brightness (TYP)) | （optional） 1000/1500 cd/m² (Typ.)
|  | 默认色温(K)（Default color temperature (K) | 6500K
|  | 对比度(contrast) | 4500:1 (Typ.) (透射) (4500:1 (Typ.) (transmission))
|  | 色数chromatic number | 10bit 1.07B
|  | sRGB | 96%
|  | NTSC | 82%
|  | 像素间距（mm）pixel pitch(mm) | 0.36375×0.36375 mm(H×V)
|  | 可视角度（水平/垂直）(visual Angle(horizontal and vertical)( | 178°/178°
|  | 响应时间(response time) | 6.5(Typ.)(G to G) ms
|  | 使用寿命（Service life） | 50000小时（50,000 hours）
|  | 刷新率(refresh rate) | 60Hz
外观材质 Appearance Material |  | 表面处理(surface treatment) | 超窄四等边，边框价黑边6.9MM (Ultra-narrow four equal sides, with a black border of 6.9MM)
采用4K 原装A规液晶玻璃 （Adopting 4K original A-grade LCD glass）
全金属结构，适用多种安装方式 （All-metal structure, suitable for multiple installation methods）
板卡参数值(Board parameter value) |  | 系统方案 （可选配） System Solution （Optional）
|  | 应用处理器(application processor) | RK3566， 四核，主频最高可达 1.8GHz（RK3566, quad-core, with a maximum clock speed of 1.8GHz）
|  | GPU | 采用 Mali-G52 GPU，支持 4K 60fps H.265/H.264/VP9 视频编码 （Equipped with a Mali-G52 GPU, it supports 4K 60fps H.265/H.264/VP9 video encoding）
|  | 内存/存储(storage) | ARM 2GB
ROM 32GB
|  | 系统版本（system version） | Android 11.0
|  | 网络（Network） | 支持RJ45 R/A 百兆以太网；支持2.4GHz/5GHz Wi-Fi；支持Wi-Fi 802.11b/g/n/ax协议（支持W-iFi 6）、蓝牙5.0，手机蓝牙传送文件 Supports RJ45 R/A Fast Ethernet;Supports 2.4GHz/5GHz Wi-Fi; supports Wi-Fi 802.11b/g/n/ax protocol (supports Wi-Fi 6), Bluetooth 5.0, mobile phones Bluetooth file transfer
|  | 视频编码格式 （Video Encoding Format） | 支持Support H.265，H.264，VP8， MAV ， WMV ， AVS ， H.263 ， MPEG4
|  | 图片解码格式 （Image Encoding Format） | 支持Support JPG、BMP、PNG 图片解码格式 （Image Encoding Format）
|  | ITO接口定义(ITO interface definition) | 1*USB2.0 1*USB20 OUT
1*RJ45
遥控器(remote-control unit） |  | 遥控技术(remote control technology) | 内置红外（ibuilt-in infrared）
|  | 语音功能（phonetic function） | NA
|  | 有效距离（effective distance) | ＜10米内(< Within 10 meters)
喇叭 （Loudspeaker） |  |  | 内置左右声道 8Ω 10Wx2（Built-in left and right channels）
包装参数(packing parameter） | 尺寸（size） | 産品外尺寸 （Product external dimension—— | 显示区域尺寸：943（H）×531.5(V) (mm) 整机尺寸957.9(L)*547.5(W)*63.3（H） mm (Touch display size:943（H）×531.5(V) (mm) , chassis size: 957.9(L)*547.5(W)*63.3（H） mm mm）
|  | 産品包装尺寸 （Product package size） | TYPE: 1040.5mm(L) *652.5mm（W） *150mm(H)
| 重量（weight） | 净重（net weight） | 10KG
|  | 毛重（rough weight） | 12KG
电源电压（Power supply voltage） |  | 输入电压（Input voltage） | AC110~240V 50-60HZ
|  | 待机功率（Standby Power） | ≦0.5W
|  | 额定功率（Rated Power） | ≦190W
壁挂功能（Wall hanging function) |  |  | VESA 孔距（Pitch）400*400mm
语言菜单language menu |  |  | （默认：中文）多国语言((Default: Chinese) Multilingual)
存储温度storage temperature |  |  | -20°C~+60°C
工作温度operating temperature |  |  | -10°C~+50°C
产品尺寸规格Product Dimensions and Specifications

## 55-inch Q6 4K digital signage
广州市壹米云电子技术有限公司
Guangzhou Yimiyun Electronic Technology Co. LTD
地址：广州市南沙区481号博盈工业园1栋1F-4F
Address: 1F-4F, Building 1, Boying Industrial Park, No. 481, Nansha District, Guangzhou
Q6 series 43-86 inch 4K digital signage
産品型号 product model |  |  | YMY-8355Q6
规格 specification |  |  | 55寸Q6 4K 数字标牌规格参数 Specification parameters of 55-inch Q6 4K digital signage
产品效果图片 Product rendering
液晶面板参数(LCD panel parameters) |  | 液晶屏（Lcd panel) | BOE、CSOT A-si TFT LCD panel
|  | 面板类型(Panel type) | A-si TFT-LCD HVA技术(A-si TFT-LCD HVA Stechnology)
|  | 曲率(curvature) | 平面（plane）
|  | 比例(ratio） | 16:9
|  | 尺寸（size） | 55 INCH
|  | 分辨率（resolution ratio） | 3840(RGB)×2160 60Hz, UHD
|  | 背光类型(Backlight type) | DLED
|  | 亮度（TYP)(Brightness (TYP)) | （optional） 1000/1500 cd/m² (Typ.)
|  | 默认色温(K)（Default color temperature (K) | 6500K
|  | 对比度(contrast) | 4500:1 (Typ.) (透射) (4500:1 (Typ.) (transmission))
|  | 色数chromatic number | 10bit 1.07B
|  | sRGB | 96%
|  | NTSC | 82%
|  | 像素间距（mm）pixel pitch(mm) | 0.36375×0.36375 mm(H×V)
|  | 可视角度（水平/垂直）(visual Angle(horizontal and vertical)( | 178°/178°
|  | 响应时间(response time) | 6.5(Typ.)(G to G) ms
|  | 使用寿命（Service life） | 50000小时（50,000 hours）
|  | 刷新率(refresh rate) | 60Hz
外观材质 Appearance Material |  | 表面处理(surface treatment) | 超窄四等边，边框价黑边5.9MM (Ultra-narrow four equal sides, with a black border of 5.9MM)
采用4K 原装A规液晶玻璃 （Adopting 4K original A-grade LCD glass）
全金属结构，适用多种安装方式 （All-metal structure, suitable for multiple installation methods）
板卡参数值(Board parameter value) |  | 系统方案 （可选配） System Solution （Optional）
|  | 应用处理器(application processor) | RK3566， 四核，主频最高可达 1.8GHz（RK3566, quad-core, with a maximum clock speed of 1.8GHz）
|  | GPU | 采用 Mali-G52 GPU，支持 4K 60fps H.265/H.264/VP9 视频编码 （Equipped with a Mali-G52 GPU, it supports 4K 60fps H.265/H.264/VP9 video encoding）
|  | 内存/存储(storage) | ARM 2GB
ROM 32GB
|  | 系统版本（system version） | Android 11.0
|  | 网络（Network） | 支持RJ45 R/A 百兆以太网；支持2.4GHz/5GHz Wi-Fi；支持Wi-Fi 802.11b/g/n/ax协议（支持W-iFi 6）、蓝牙5.0，手机蓝牙传送文件 Supports RJ45 R/A Fast Ethernet;Supports 2.4GHz/5GHz Wi-Fi; supports Wi-Fi 802.11b/g/n/ax protocol (supports Wi-Fi 6), Bluetooth 5.0, mobile phones Bluetooth file transfer
|  | 视频编码格式 （Video Encoding Format） | 支持Support H.265，H.264，VP8， MAV ， WMV ， AVS ， H.263 ， MPEG4
|  | 图片解码格式 （Image Encoding Format） | 支持Support JPG、BMP、PNG 图片解码格式 （Image Encoding Format）
|  | ITO接口定义(ITO interface definition) | 1*USB2.0 1*USB20 OUT
1*RJ45
遥控器(remote-control unit） |  | 遥控技术(remote control technology) | 内置红外（ibuilt-in infrared）
|  | 语音功能（phonetic function） | NA
|  | 有效距离（effective distance) | ＜10米内(< Within 10 meters)
喇叭 （Loudspeaker） |  |  | 内置左右声道 8Ω 10Wx2（Built-in left and right channels）
包装参数(packing parameter） | 尺寸（size） | 産品外尺寸 （Product external dimension—— | 显示区域：1209.6(W)×680.4(H) (mm) 整机尺寸1226.1(L)*699.5(W)*63.3（H） mm (Touch display size:1209.6(W)×680.4(H) (mm) , chassis size: 1226.1(L)*699.5(W)*63.3（H） mm）
|  | 産品包装尺寸 （Product package size） | TYPE: 1309mm(L) *803.5mm（W） *150mm(H)
| 重量（weight） | 净重（net weight） | 15.2KG
|  | 毛重（rough weight） | 19.2KG
电源电压（Power supply voltage） |  | 输入电压（Input voltage） | AC110~240V 50-60HZ
|  | 待机功率（Standby Power） | ≦0.5W
|  | 额定功率（Rated Power） | ≦235W
壁挂功能（Wall hanging function) |  |  | VESA 孔距（Pitch）400*400mm
语言菜单language menu |  |  | （默认：中文）多国语言((Default: Chinese) Multilingual)
存储温度storage temperature |  |  | -20°C~+60°C
工作温度operating temperature |  |  | -10°C~+50°C
产品尺寸规格Product Dimensions and Specifications

## 65-inch Q6 4K digital signag
广州市壹米云电子技术有限公司
Guangzhou Yimiyun Electronic Technology Co. LTD
地址：广州市南沙区481号博盈工业园1栋1F-4F
Address: 1F-4F, Building 1, Boying Industrial Park, No. 481, Nansha District, Guangzhou
Q6 series 43-86 inch 4K digital signage
産品型号 product model |  |  | YMY-8365Q6
规格 specification |  |  | 65寸Q6 4K 数字标牌规格参数 Specification parameters of 65-inch Q6 4K digital signage
产品效果图片 Product rendering
液晶面板参数(LCD panel parameters) |  | 液晶屏（Lcd panel) | BOE、CSOT A-si TFT LCD panel
|  | 面板类型(Panel type) | A-si TFT-LCD HVA技术(A-si TFT-LCD HVA Stechnology)
|  | 曲率(curvature) | 平面（plane）
|  | 比例(ratio） | 16:9
|  | 尺寸（size） | 65 INCH
|  | 分辨率（resolution ratio） | 3840(RGB)×2160 60Hz, UHD
|  | 背光类型(Backlight type) | DLED
|  | 亮度（TYP)(Brightness (TYP)) | （optional） 1000/1500 cd/m² (Typ.)
|  | 默认色温(K)（Default color temperature (K) | 6500K
|  | 对比度(contrast) | 4500:1 (Typ.) (透射) (4500:1 (Typ.) (transmission))
|  | 色数chromatic number | 10bit 1.07B
|  | sRGB | 96%
|  | NTSC | 82%
|  | 像素间距（mm）pixel pitch(mm) | 0.36375×0.36375 mm(H×V)
|  | 可视角度（水平/垂直）(visual Angle(horizontal and vertical)( | 178°/178°
|  | 响应时间(response time) | 6.5(Typ.)(G to G) ms
|  | 使用寿命（Service life） | 50000小时（50,000 hours）
|  | 刷新率(refresh rate) | 60Hz
外观材质 Appearance Material |  | 表面处理(surface treatment) | 超窄四等边，边框价黑边6.9MM (Ultra-narrow four equal sides, with a black border of 6.9MM)
采用4K 原装A规液晶玻璃 （Adopting 4K original A-grade LCD glass）
全金属结构，适用多种安装方式 （All-metal structure, suitable for multiple installation methods）
板卡参数值(Board parameter value) |  | 系统方案 （可选配） System Solution （Optional）
|  | 应用处理器(application processor) | RK3566， 四核，主频最高可达 1.8GHz（RK3566, quad-core, with a maximum clock speed of 1.8GHz）
|  | GPU | 采用 Mali-G52 GPU，支持 4K 60fps H.265/H.264/VP9 视频编码 （Equipped with a Mali-G52 GPU, it supports 4K 60fps H.265/H.264/VP9 video encoding）
|  | 内存/存储(storage) | ARM 2GB
ROM 32GB
|  | 系统版本（system version） | Android 11.0
|  | 网络（Network） | 支持RJ45 R/A 百兆以太网；支持2.4GHz/5GHz Wi-Fi；支持Wi-Fi 802.11b/g/n/ax协议（支持W-iFi 6）、蓝牙5.0，手机蓝牙传送文件 Supports RJ45 R/A Fast Ethernet;Supports 2.4GHz/5GHz Wi-Fi; supports Wi-Fi 802.11b/g/n/ax protocol (supports Wi-Fi 6), Bluetooth 5.0, mobile phones Bluetooth file transfer
|  | 视频编码格式 （Video Encoding Format） | 支持Support H.265，H.264，VP8， MAV ， WMV ， AVS ， H.263 ， MPEG4
|  | 图片解码格式 （Image Encoding Format） | 支持Support JPG、BMP、PNG 图片解码格式 （Image Encoding Format）
|  | ITO接口定义(ITO interface definition) | 1*USB2.0 1*USB20 OUT
1*RJ45
遥控器(remote-control unit） |  | 遥控技术(remote control technology) | 内置红外（ibuilt-in infrared）
|  | 语音功能（phonetic function） | NA
|  | 有效距离（effective distance) | ＜10米内(< Within 10 meters)
喇叭 （Loudspeaker） |  |  | 内置左右声道 8Ω 10Wx2（Built-in left and right channels）
包装参数(packing parameter） | 尺寸（size） | 産品外尺寸 （Product external dimension—— | 显示区域：1428.48(W)×803.52(H) (mm) 整机尺寸1446.4(L)*822.5(W)*63.3（H） mm Touch display size:1428.48(W)×803.52(H) (mm) , chassis size: 1446.4(L)*822.5(W)*63.3（H） mm）
|  | 産品包装尺寸 （Product package size） | TYPE: 1550mm(L) *945mm（W） *215mm(H)
| 重量（weight） | 净重（net weight） | 19.7KG
|  | 毛重（rough weight） | 27.7KG
电源电压（Power supply voltage） |  | 输入电压（Input voltage） | AC110~240V 50-60HZ
|  | 待机功率（Standby Power） | ≦0.5W
|  | 额定功率（Rated Power） | ≦270W
壁挂功能（Wall hanging function) |  |  | VESA 孔距（Pitch）400*400mm
语言菜单language menu |  |  | （默认：中文）多国语言((Default: Chinese) Multilingual)
存储温度storage temperature |  |  | -20°C~+60°C
工作温度operating temperature |  |  | -10°C~+50°C
产品尺寸规格Product Dimensions and Specifications

## 75-inch Q6 4K digital signag
广州市壹米云电子技术有限公司
Guangzhou Yimiyun Electronic Technology Co. LTD
地址：广州市南沙区481号博盈工业园1栋1F-4F
Address: 1F-4F, Building 1, Boying Industrial Park, No. 481, Nansha District, Guangzhou
Q6 series 43-86 inch 4K digital signage
産品型号 product model |  |  | YMY-8375Q6
规格 specification |  |  | 75寸Q6 4K 数字标牌规格参数 Specification parameters of 75-inch Q6 4K digital signage
产品效果图片 Product rendering
液晶面板参数(LCD panel parameters) |  | 液晶屏（Lcd panel) | BOE、CSOT A-si TFT LCD panel
|  | 面板类型(Panel type) | A-si TFT-LCD HVA技术(A-si TFT-LCD HVA Stechnology)
|  | 曲率(curvature) | 平面（plane）
|  | 比例(ratio） | 16:9
|  | 尺寸（size） | 75 INCH
|  | 分辨率（resolution ratio） | 3840(RGB)×2160 60Hz, UHD
|  | 背光类型(Backlight type) | DLED
|  | 亮度（TYP)(Brightness (TYP)) | （optional） 1000/1500 cd/m² (Typ.)
|  | 默认色温(K)（Default color temperature (K) | 6500K
|  | 对比度(contrast) | 4500:1 (Typ.) (透射) (4500:1 (Typ.) (transmission))
|  | 色数chromatic number | 10bit 1.07B
|  | sRGB | 96%
|  | NTSC | 82%
|  | 像素间距（mm）pixel pitch(mm) | 0.36375×0.36375 mm(H×V)
|  | 可视角度（水平/垂直）(visual Angle(horizontal and vertical)( | 178°/178°
|  | 响应时间(response time) | 6.5(Typ.)(G to G) ms
|  | 使用寿命（Service life） | 50000小时（50,000 hours）
|  | 刷新率(refresh rate) | 60Hz
外观材质 Appearance Material |  | 表面处理(surface treatment) | 超窄四等边，边框价黑边6.9MM (Ultra-narrow four equal sides, with a black border of 6.9MM)
采用4K 原装A规液晶玻璃 （Adopting 4K original A-grade LCD glass）
全金属结构，适用多种安装方式 （All-metal structure, suitable for multiple installation methods）
板卡参数值(Board parameter value) |  | 系统方案 （可选配） System Solution （Optional）
|  | 应用处理器(application processor) | RK3566， 四核，主频最高可达 1.8GHz（RK3566, quad-core, with a maximum clock speed of 1.8GHz）
|  | GPU | 采用 Mali-G52 GPU，支持 4K 60fps H.265/H.264/VP9 视频编码 （Equipped with a Mali-G52 GPU, it supports 4K 60fps H.265/H.264/VP9 video encoding）
|  | 内存/存储(storage) | ARM 2GB
ROM 32GB
|  | 系统版本（system version） | Android 11.0
|  | 网络（Network） | 支持RJ45 R/A 百兆以太网；支持2.4GHz/5GHz Wi-Fi；支持Wi-Fi 802.11b/g/n/ax协议（支持W-iFi 6）、蓝牙5.0，手机蓝牙传送文件 Supports RJ45 R/A Fast Ethernet;Supports 2.4GHz/5GHz Wi-Fi; supports Wi-Fi 802.11b/g/n/ax protocol (supports Wi-Fi 6), Bluetooth 5.0, mobile phones Bluetooth file transfer
|  | 视频编码格式 （Video Encoding Format） | 支持Support H.265，H.264，VP8， MAV ， WMV ， AVS ， H.263 ， MPEG4
|  | 图片解码格式 （Image Encoding Format） | 支持Support JPG、BMP、PNG 图片解码格式 （Image Encoding Format）
|  | ITO接口定义(ITO interface definition) | 1*USB2.0 1*USB20 OUT
1*RJ45
遥控器(remote-control unit） |  | 遥控技术(remote control technology) | 内置红外（ibuilt-in infrared）
|  | 语音功能（phonetic function） | NA
|  | 有效距离（effective distance) | ＜10米内(< Within 10 meters)
喇叭 （Loudspeaker） |  |  | 内置左右声道 8Ω 10Wx2（Built-in left and right channels）
包装参数(packing parameter） | 尺寸（size） | 産品外尺寸 （Product external dimension—— | 显示区域：1649.66(W)×927.936(H) (mm) 整机尺寸1668.2(L)*948.1(W)*63.3（H） mm Touch display size:1649.66(W)×927.936(H) (mm) , chassis size:1668.2(L)*948.1(W)*63.3（H） mm
|  | 産品包装尺寸 （Product package size） | TYPE: 1842mm(L) *1160mm（W） *210mm(H)
| 重量（weight） | 净重（net weight） | 28.5KG
|  | 毛重（rough weight） | 39KG
电源电压（Power supply voltage） |  | 输入电压（Input voltage） | AC110~240V 50-60HZ
|  | 待机功率（Standby Power） | ≦0.5W
|  | 额定功率（Rated Power） | ≦365W
壁挂功能（Wall hanging function) |  |  | VESA 孔距（Pitch）600*400mm
语言菜单language menu |  |  | （默认：中文）多国语言((Default: Chinese) Multilingual)
存储温度storage temperature |  |  | -20°C~+60°C
工作温度operating temperature |  |  | -10°C~+50°C
产品尺寸规格Product Dimensions and Specifications

## 86-inch Q6 4K digital signag
广州市壹米云电子技术有限公司
Guangzhou Yimiyun Electronic Technology Co. LTD
地址：广州市南沙区481号博盈工业园1栋1F-4F
Address: 1F-4F, Building 1, Boying Industrial Park, No. 481, Nansha District, Guangzhou
Q6 series 43-86 inch 4K digital signage
産品型号 product model |  |  | YMY-8386Q6
规格 specification |  |  | 86寸Q6 4K 数字标牌规格参数 Specification parameters of 86-inch Q6 4K digital signage
产品效果图片 Product rendering
液晶面板参数(LCD panel parameters) |  | 液晶屏（Lcd panel) | BOE、CSOT A-si TFT LCD panel
|  | 面板类型(Panel type) | A-si TFT-LCD HVA技术(A-si TFT-LCD HVA Stechnology)
|  | 曲率(curvature) | 平面（plane）
|  | 比例(ratio） | 16:9
|  | 尺寸（size） | 86 INCH
|  | 分辨率（resolution ratio） | 3840(RGB)×2160 60Hz, UHD
|  | 背光类型(Backlight type) | DLED
|  | 亮度（TYP)(Brightness (TYP)) | （optional） 1000/1500 cd/m² (Typ.)
|  | 默认色温(K)（Default color temperature (K) | 6500K
|  | 对比度(contrast) | 4500:1 (Typ.) (透射) (4500:1 (Typ.) (transmission))
|  | 色数chromatic number | 10bit 1.07B
|  | sRGB | 96%
|  | NTSC | 82%
|  | 像素间距（mm）pixel pitch(mm) | 0.36375×0.36375 mm(H×V)
|  | 可视角度（水平/垂直）(visual Angle(horizontal and vertical)( | 178°/178°
|  | 响应时间(response time) | 6.5(Typ.)(G to G) ms
|  | 使用寿命（Service life） | 50000小时（50,000 hours）
|  | 刷新率(refresh rate) | 60Hz
外观材质 Appearance Material |  | 表面处理(surface treatment) | 超窄四等边，边框价黑边6.9MM (Ultra-narrow four equal sides, with a black border of 6.9MM)
采用4K 原装A规液晶玻璃 （Adopting 4K original A-grade LCD glass）
全金属结构，适用多种安装方式 （All-metal structure, suitable for multiple installation methods）
板卡参数值(Board parameter value) |  | 系统方案 （可选配） System Solution （Optional）
|  | 应用处理器(application processor) | RK3566， 四核，主频最高可达 1.8GHz（RK3566, quad-core, with a maximum clock speed of 1.8GHz）
|  | GPU | 采用 Mali-G52 GPU，支持 4K 60fps H.265/H.264/VP9 视频编码 （Equipped with a Mali-G52 GPU, it supports 4K 60fps H.265/H.264/VP9 video encoding）
|  | 内存/存储(storage) | ARM 2GB
ROM 32GB
|  | 系统版本（system version） | Android 11.0
|  | 网络（Network） | 支持RJ45 R/A 百兆以太网；支持2.4GHz/5GHz Wi-Fi；支持Wi-Fi 802.11b/g/n/ax协议（支持W-iFi 6）、蓝牙5.0，手机蓝牙传送文件 Supports RJ45 R/A Fast Ethernet;Supports 2.4GHz/5GHz Wi-Fi; supports Wi-Fi 802.11b/g/n/ax protocol (supports Wi-Fi 6), Bluetooth 5.0, mobile phones Bluetooth file transfer
|  | 视频编码格式 （Video Encoding Format） | 支持Support H.265，H.264，VP8， MAV ， WMV ， AVS ， H.263 ， MPEG4
|  | 图片解码格式 （Image Encoding Format） | 支持Support JPG、BMP、PNG 图片解码格式 （Image Encoding Format）
|  | ITO接口定义(ITO interface definition) | 1*USB2.0 1*USB20 OUT
1*RJ45
遥控器(remote-control unit） |  | 遥控技术(remote control technology) | 内置红外（ibuilt-in infrared）
|  | 语音功能（phonetic function） | NA
|  | 有效距离（effective distance) | ＜10米内(< Within 10 meters)
喇叭 （Loudspeaker） |  |  | 内置左右声道 8Ω 10Wx2（Built-in left and right channels）
包装参数(packing parameter） | 尺寸（size） | 産品外尺寸 （Product external dimension—— | 显示区域：1895.04(W)×1065.96(H) (mm) 整机尺寸1919.1(L)*1089.8(W)*62.3（H） mm Touch display size:1895.04(W)×1065.96(H) mm(mm) , chassis size:1919.1(L)*1089.8(W)*62.3 mm
|  | 産品包装尺寸 （Product package size） | TYPE: 1842mm(L) *1160mm（W） *210mm(H)
| 重量（weight） | 净重（net weight） | 37.5
|  | 毛重（rough weight） | 49.5KG
电源电压（Power supply voltage） |  | 输入电压（Input voltage） | AC110~240V 50-60HZ
|  | 待机功率（Standby Power） | ≦0.5W
|  | 额定功率（Rated Power） | ≦548W
壁挂功能（Wall hanging function) |  |  | VESA 孔距（Pitch）800*600mm
语言菜单language menu |  |  | （默认：中文）多国语言((Default: Chinese) Multilingual)
存储温度storage temperature |  |  | -20°C~+60°C
工作温度operating temperature |  |  | -10°C~+50°C
产品尺寸规格Product Dimensions and Specifications